## rozpočet
| Stavba: | Výstavba kameorvého systému Strednej zdravotníckej školy, Moyzesova 17, Košice
SUMARIZÁCIA:
P.č. |  | REKAPITULÁCIA CCTV |  |  | DPH v % | Cena bez DPH | DPH v € | Cena s DPH
1. | Dodávky
2. | Montáž
3. | Oživenie nastavenie a uvedenie do trvalej prevádzky
4. | Pridružené výkony % z dodávky zariadení a inštalač.materiálu
5. | Dopravné náklady % z dodávky zariadení a inštalač.materiálu
Cena celkom za systém CCTV v € | [5 empty] | 0 | 0 | 0
POLOŽKOVÝ ROZPOČET:
| č.kat. | dodávka zariadení | mer. | počet | dodávka |  | montáž
p.č. |  |  | jed. |  | jed.cena | cena | jed.cena | cena
KAMERY
1. |  | IP kamera exteriérová 1080p UW-FOV,H.264 MP/MJPEG, objektív 2,5mm(135°),Pomer strán 16:9,WDR,oblasti záujmu E-PTZ, iDNR, IP66, IK08,12VDC/24VDC, POE (3,84W), slot na micro SDHC(32GB)/2TB microSDXC, ONVIF | ks | 8
2. |  | IP kamera exteriérová 1080p (1920 x 1080), H.264 MP/MJPEG, objektív 4,37mm(67,4°), Pomer strán 16:9,WDR,oblasti záujmu E-PTZ, iDNR, IP66, IK08,12VDC/24VDC, POE (3,84W), slot na micro SDHC(32GB)/2TB microSDXC, ONVIF | ks | 8
3. | NDA-WMT-DOME | uchytenie na stenu pre kamery | ks | 4
DÁTOVÉ A NAPÁJACIE ROZVODY, DÁTOVÉ ROZVÁZAČE
Káble
4. |  | Kábel Dátový Cat.5e F/UTP LSZH Drôt (bal. 305m) | m | 3760
5. |  | Kábel Optický 8E9 G652D LSZH UNI | m | 185
6. |  | Kábel CYKY 3C x 2,5 | m | 10
Ukončenie dátoveho kábla pri kamere |  |  | Spolu
7. |  | Zásuvka Cat.5e FTP 1xDG+ NO Biela | ks | 46
8. |  | Patchkábel RJ45 Cat.5e FTP PVC Lanko 1m sivý | ks | 46
Ukončenie dátoveho kábla pri PC klient |  |  | Spolu
9. |  | Datova zasuvka 2xRJ45 FTP Cat.5eň | ks | 1
10. |  | Patchkábel RJ45 Cat.5e FTP PVC Lanko 1m sivý | ks | 1
Dátový rozvádzač R1 |  |  | Spolu
11. |  | Rozvádzač ST 19" 24U 1275x800x800 | ks | 1
12. |  | Jednotka Ventilačná 4x ventilátor+termostat | ks | 1
13. |  | Patchpanel 19" Cat.5e FTP 24xRJ45 1U | ks | 1
14. |  | Panel Vyväzovací 19" 1U plastové oká | ks | 2
15. |  | Panel Napájací 19" 8x230V 2U s prep. och. | ks | 1
16. |  | Telo 19" 1U Výsuvného Optického Patchpanelu | ks | 1
17. |  | Čelo Predné 12xSC/SX 1U pre VOP | ks | 1
18. |  | Pigtail SC/UPC 1m LSZH Lan-Class | ks | 8
19. |  | Adaptér SC/UPC SX modrý | ks | 8
20. |  | Záslepka SC SX | ks | 4
21. |  | Kazeta na zvary+viečko+držiak ochrán zvarov /12zv/ | ks | 1
22. |  | Patchkábel Optický SC/UPC-LC/UPC DX LSZH 2m | ks | 1
23. |  | Sada spojovacieho materiálu M6 (bal. 4ks) | ks | 2
24. |  | L2 Switch 24Port PoE + 2xSFP (max. 375Watt = 15,65 Watt na port) managed | ks | 1
25. |  | SFP modul LC SM | ks | 1
26. |  | Patchkábel RJ45 Cat.5e FTP PVC Lanko 1m sivý | ks | 23
27. |  | UPS 1 KVA, 19" rack mont | ks | 1
Dátový rozvádzač R2 |  |  | Spolu
28. |  | Rozvádzač ST 19" 24U 1275x800x800 ST | ks | 1
29. |  | Jednotka Ventilačná 4x ventilátor+termostat | ks | 1
30. |  | Patchpanel 19" Cat.5e FTP 24xRJ45 1U | ks | 1
31. |  | Panel Vyväzovací 19" 1U plastové oká | ks | 2
32. |  | Panel Napájací 19" 8x230V 2U s prep. och. | ks | 1
33. |  | Telo 19" 1U Výsuvného Optického Patchpanelu | ks | 1
34. |  | Čelo Predné 24xSC/SX 1U pre VOP | ks | 1
35. |  | Pigtail SC/UPC 1m LSZH Lan-Class | ks | 16
36. |  | Adaptér SC/UPC SX modrý | ks | 16
37. |  | Záslepka SC SX | ks | 8
38. |  | Kazeta na zvary+viečko+držiak ochrán zvarov /12zv/ | ks | 1
39. |  | Patchkábel Optický SC/UPC-LC/UPC DX LSZH 2m | ks | 2
40. |  | Sada spojovacieho materiálu M6 (bal. 4ks) | ks | 2
41. |  | L2 Switch 24Port PoE + 2xSFP (max. 375Watt = 15,65 Watt na port) managed | ks | 1
42. |  | SFP modul LC SM | ks | 2
43. |  | Patchkábel RJ45 Cat.5e FTP PVC Lanko 1m sivý | ks | 3
44. |  | UPS DAKER DK 1 KVA IEC CONV | ks | 1
45. |  | HP ProLiant ML-310e Gen8 E31220 v2, 4GB, 2x1TB SATA | ks | 0
CPU: processor (3.1GHz/4-core/8MB/69W). Memory: 4GB x 1 DDR3 Unbuffered ECC, celkem 4 pamatové sloty. Network Controller: integrovaný 1Gb dvouportový 330i Adapter. Storage Controller: HP Dynamic Smart Array B120i Controller (RAID 0/1/10). Hard Drive: 2 x non hot plug 1TB 3,5" SATA LFF HDD, max 4 x HDD pozicie. Optical Drive: SATA DVD-RW. Power Supply: 350W Non-Hot Plug, Non-Redundant Power Supply (85% efficiency). Vzdálená správa: HP Integrated Lights-Out Standard (iLO 4). Form Factor: Micro ATX Tower (36,82 x 17,5 x 47,52 cm). Záruka: 3 roky, on-site. HP MS WS12 Foundation CZ + ENG OEM CPU: processor (3.1GHz/4-core/8MB/69W). Memory: 4GB (1 x 4GB) DDR3 Unbuffered ECC, celkem 4 pamatové sloty. Network Controller: integrovaný 1Gb dvouportový 330i Adapter. Storage Controller: HP Dynamic Smart Array B120i Controller (RAID 0/1/10). Hard Drive: 2 x non hot plug 1TB 3,5" SATA LFF HDD, max 4 x HDD pozicie. Optical Drive: SATA DVD-RW. Power Supply: 350W Non-Hot Plug, Non-Redundant Power Supply (85% efficiency). Vzdálená správa: HP Integrated Lights-Out Standard (iLO 4). Form Factor: Micro ATX Tower (36,82 x 17,5 x 47,52 cm). Záruka: 3 roky, on-site. HP MS WS12 Foundation CZ + ENG OEM
46. |  | HDD priestor pre server, rozšírenie o 6TB | ks | 0
47. | BRS-BASE-16A | Recording Station Základná Licencia 16 IP - e-licencia | ks | 1
48. |  | Recording Station Rozšírenie o 32 IP kamery - e-licencia | ks | 1
49. |  | Bosch Recording Station licencia pre napaľovanie - e-licencia | ks | 1
Dátový rozvádzač R3 |  |  | Spolu
50. |  | Rozvádzač ST 19" 24U 1275x800x800 ST | ks | 1
51. |  | Jednotka Ventilačná 4x ventilátor+termostat | ks | 1
52. |  | Patchpanel 19" Cat.5e FTP 24xRJ45 1U | ks | 1
53. |  | Panel Vyväzovací 19" 1U plastové oká | ks | 2
54. |  | Panel Napájací 19" 8x230V 2U s prep. och. | ks | 1
55. |  | Telo 19" 1U Výsuvného Optického Patchpanelu | ks | 1
56. |  | Čelo Predné 12xSC/SX 1U pre VOP | ks | 1
57. |  | Pigtail SM E9 G657A SC/UPC 1m LSZH Lan-Class | ks | 8
58. |  | Adaptér SM E9 SC/UPC SX modrý | ks | 8
59. |  | Záslepka SC SX | ks | 4
60. |  | Kazeta na zvary+viečko+držiak ochrán zvarov /12zv/ | ks | 1
61. |  | Patchkábel Optický SM E9 SC/UPC-LC/UPC DX LSZH 2m | ks | 1
62. |  | Sada spojovacieho materiálu M6 (bal. 4ks) | ks | 2
63. |  | ES-3124PWR L2 Switch 24Port PoE + 2xSFP (max. 375Watt = 15,65 Watt na port) | ks | 1
64. |  | SFP modul LC SM | ks | 1
65. |  | Patchkábel RJ45 Cat.5e FTP PVC Lanko 1m sivý | ks | 21
66. |  | UPS DAKER DK 1 KVA IEC CONV, 19" rack mont | ks | 1
PC Klient - vrátnica |  |  | Spolu
67. |  | Pracovná stanica so štandardným výkonom | ks | 0
Intel® Xeon® processor E3-1245v3 (Haswell), Quad-Core, 8 MB cache, 3.4 GHz, up to 3.8 GHz with Intel® Turbo Boost
8GB DDR3-1600 (2x4GB ECC)
1TB SATA 7200 rpm 6Gb/s 3.5" HDD
HP NVIDIA Graphics PLUS Quadro K2000 2GB 2xDP 1XDVI
Microsoft Windows 7 Pro, 64-bit OS
HP 3-year Next Business Day on-site hardware support
68. |  | HP LA2405x 24" 1920x1200/1000:1/250/DP/DVI/VGA/USB, 24" LED monitor | ks | 0
69. |  | BOSCH VIDEO CLIENT | ks | 1
|  | SPOLU - BEZ DPH v € |  |  |  | 0 |  | 0
SPOLU - s DPH v €